## Sheet1
Input | Values | Unit
Vin | 15 | V
Vout | 5 | V
Vf | 0.4 | V
Vsat | 0.6 | V
Freq | 30 | KHz
Iout | 0.5 | A
Vripple(pp) | 0.12 | mV
OUTPUT | Values | Unit
Ton/Toff | 0.57447
(Ton+Toff) | 33.3333 | uSec
Toff | 21.1712 | uSec
Ton | 12.1622 | uSec
Ct | 486.4865 | pF
Ipk(sw) | 1 | A
Rsen | 0.3 | ohm | 0.3 | Watt
Lmin | 114.3243 | uH
Cout | 598.4043 | uF | 16v
R1 | 1.2 | Kohm | 1/4W
R2 | 3.6 | Kohm | 1/4W